## 2
I. Předmět zakázky
Stavba představující dokončení komplexní rekonstrukce a oprav dle bodů:
1. Stavební práce na opravách šaten, prádelně a sušárně v 1.NP
2. Zhotovení soklu v 1.NP
3. Stavební práce na opravě WC a sprchy rozhodčích v 1.NP
4. Výměna podlahové krytiny v pěti šatnách v 1.NP
5. Stavební práce na opravách WC kanceláří ve 2.NP
6. Stavební práce na opravě kanceláří a chodeb ve 2.NP
7. Výměna podlahové krytiny a provedení maleb v kancelářích 2.NP
8. Oprava betonového schodiště v hledišti , oprava omítky soklu tribuny (vstup na trávník)
9. Oprav omítek a malby schodiště do 2.NP
10. Výměna dlažby na podestě schodiště do 2.NP
11. Stavební práce na opravách omítek, dlažby a izolace VZT potrubí v prádelně a sušárně
12. Oprava omítek, provedení SDK podhledu a vymalování skladu bufetu
13 Provedení SDK podhledu v kotelně
14. Oprava schodišťových stupňů pod sedačkami v hledišti
15. Výměna elektroinstalace v části původních prostor tribuny

## 3
Stavba: Tribuna SK Hranice | [7 empty] | 1
Objekt: vnitřní dveře-- šatny fotbalistů , rozhodčí, prádelna, sušarna, 1.NP
P.č. | Název položky | MJ | Množství | Jednotková | Montáž | Dodávka | Cena celkem
|  |  |  | cena v Kč | Kč | Kč | Kč
| Celkový součet | [5 empty] | 0
Úpravy povrchů, podlahy a osazování výplní
1 | Omítka vápenná vnitřního ostění okenního nebo dveřního | m2 | 40 |  |  |  | 0
2 | Osazování zárubní nebo rámů dveřních kovových do 2,5 m2 na montážní pěnu | kus | 14 |  |  |  | 0
3 | Zárubeň ocelová pro bežné zdění H 145 800 L/P | kus | 13 |  |  |  | 0
4 | Zárubeň ocelová pro bežné zdění H 145 600 L/P | kus | 1 |  |  |  | 0
| Ostatní práce a práce -bourání | [5 empty] | 0
5 | Vyvěšení nebo zavěšení kovových křídel dveří pl do 2 m2 | kus | 14 |  |  |  | 0
6 | Vybourání kovových dveřních zárubní pl do 2 m2 | m2 | 25.2 |  |  |  | 0
Přesun hmot
7 | Odvoz suti a vybouraných hmot na skladku do 1 km | t | 1.915 |  |  |  | 0
8 | Odvoz suti a vybouraných hmot na skladku ZKD 1 km přes 1 km | t | 11.49 |  |  |  | 0
9 | Vnitrostaveništní vodorovná doprava suti a vybouraných hmot do 10 m | t | 1.915 |  |  |  | 0
10 | Poplatek za uložení stavebního odpadu z keramicjkých materiálů na skládce (skládkovné) | t | 1.915 |  |  |  | 0
11 | Přesun hmot pro budovy zděné výšky do 12 m | t | 2.514 |  |  |  | 0
12 | Přesun hmot pro opravy a údržbu budov výšky do 25 m | t | 2.514 |  |  |  | 0
Konstrukce truhlářské
13 | Montáž dveřních křídel 1 křídlových do kování závěsů na univerzální zárubeň | kus | 14 |  |  |  | 0
14 | Dveře dřevěné vnitřní hladké plné 1křídlové bílé80x197 cm | kus | 1 |  |  |  | 0
15 | Dveře dřevěné vnitřní hladké plné 1křídlové bílé 60x197 cm PREFA C | kus | 1 |  |  |  | 0
16 | Montáž dveřního kování | kus | 14 |  |  |  | 0
17 | Klika včetně rozet a mnotážního materiálu llsaR PZ nerez PK | kus | 14 |  |  |  | 0
18 | Přesun hmot pro konstrukce truhlářské v objektech v do 12 m | t | 0.239 |  |  |  | 0
Dokončovací práce a malby
19 | Obnova malby směs DUFA tekuté disperzní bílé omyvatelnédvojnásobně v místnostech v do 5 m | m2 | 40 |  |  |  | 0

## 4
Stavba: Tribuna SK Hranice | [7 empty] | 2
Objekt:oprava olejových nátěrů, 1.NP
P.č. | Název položky | MJ | Množství | Jednotková | Montáž | Dodávka | Cena celkem
|  |  |  | cena v Kč | Kč | Kč | Kč
| Celkový součet | [5 empty] | 0
Dokončovací práce - nátěry
1 | Odstranění nátěrů odstraňovačem nátěrů a umytím | m2 | 86 |  |  |  | 0
2 | Nátěry olejové pletiv včetně lemování dvojnásobné a 1 x email | m2 | 86 |  |  |  | 0
3 | Nátěry olejové pletiv včetně lemování základní | m2 | 86 |  |  |  | 0

## 5
Stavba: Tribuna SK Hranice | [7 empty] | 3
Objekt:WC, sprcha rozhodčí,1 NP
P.č. | Název položky | MJ | Množství | Jednotková | Montáž | Dodávka | Cena celkem
|  |  |  | cena v Kč | Kč | Kč | Kč
| Celkový součet | [5 empty] | 0
Úpravy povrchů, podlahy, a osazování výplní
1 | Vnitřní omítka zdiva vapenocementová ze suchých směsí hladká | m2 | 8 |  |  |  | 0
2 | Vnitřní omítka zdiva vapenocementová ze suchých směsí štuková | m2 | 8 |  |  |  | 0
3 | Potážení vnitřních stěn keramickým pletivem vypnutým včetně přibití strun | m2 | 8 |  |  |  | 0
| Přesun hmot | [5 empty] | 0
4 | Odvoz suti a vybouraných hmot na skladku do 1 km | t | 2.424 |  |  |  | 0
5 | Odvoz suti a vybouraných hmot na skladku ZKD 1 km přes 1 km | t | 14.544 |  |  |  | 0
6 | Vnitrostaveništní vodorovná doprava suti a vybouraných hmot do 10 m | t | 2.424 |  |  |  | 0
7 | Poplatek za uložení stavebního odpadu z keramicjkých materiálů na skládce (skládkovné) | t | 2.424 |  |  |  | 0
8 | Přesun hmot pro budovy zděné výšky do 12 m | t | 0.534 |  |  |  | 0
9 | Přesun hmot pro opravy a údržbu budov výšky do 25 m | t | 0.534 |  |  |  | 0
| Zdravotechnika- zařizovací předměty | [5 empty] | 0
10 | klozet keramický kombi s hlubokým splachováním odpad vodorovný | soubor | 1 |  |  |  | 0
11 | Umyvadlo keramické připevněné na jádru šrouby v bílé barvěbez krytu na sifon 550 mm | soubor | 1 |  |  |  | 0
12 | Baterie sprchové nástenné pákové prosté | soubor | 1 |  |  |  | 0
13 | Zápachové uzávěrky pro zařizovací předměty umyvadlové DN 40 | kus | 1 |  |  |  | 0
14 | Přesun hmot pro zařizovací předměty v objektech v do 12 m | t | 0.047 |  |  |  | 0
| Konstrukce montované z desek, dílců a panelů | [5 empty] | 0
15 | SDK podhled kazety 600x600 mm do ocelového roštu | m2 | 6 |  |  |  | 0
16 | Přesun hmot do sádrokartonové konstrukce v objektech do v 12 m | t | 0.184 |  |  |  | 0
| Podlahy z dlaždic | [5 empty] | 0
17 | Montáž podlah z keramických dlaždic režných hladkých do malty do 45 ks/m2 | m2 | 6 |  |  |  | 0
18 | Dlaždice keramická glazovaná RAKODUR UNI světlešedámatná 150x150l.j. | m2 | 6.6 |  |  |  | 0
19 | Demontýž podlah z dlaždic keramických kladených do malty | m2 | 5.5 |  |  |  | 0
20 | Podlahy penetrace podkladu | m2 | 6 |  |  |  | 0

## 6
Stavba: Tribuna SK Hranice | [6 empty] | 4
Objekt: Podlahové krytiny- šatny fotbalistů, 1NP
P.č. | Název položky | MJ | Množství | Jednotková | Montáž | Dodávka | Cena celkem
|  |  |  | cena v Kč | Kč | Kč | Kč
| Celkový součet | [5 empty] | 0
Úpravy povrchů, podlahy a osazování výplní
1 | Vnitřní omítka zdiva vápenocementová ze suchých směsí štuková | m2 | 10 |  |  |  | 0
| Podlahy povlakové | [5 empty] | 0
2 | Lepení plastové lišty soklové řezané | m | 103 |  |  |  | 0
3 | Demontáž povlakových podlah lepených s podložkou | m2 | 84 |  |  |  | 0
4 | Spojování podlah z platů svařování za tepla | m | 55 |  |  |  | 0
5 | Lepení čtverců povlakových podlah z přírodního nebo korkového linolea | m2 | 84 |  |  |  | 0
6 | Krytina podlahová novilux structura | m2 | 92.4 |  |  |  | 0
| Dokončovací práce - malby | [5 empty] | 0
7 | Malby směsi DUFA tekuté siperzní tónované omyvatelné dvojnásobné s penetrací místnost v do 5 m | m2 | 90 |  |  |  | 0

## 7
Stavba: Tribuna SK Hranice | [5 empty] | 5
Objekt: | WC kanceláře, 2.NP
P.č. | Název položky | MJ | Množství | Jednotková | Montáž | Dodávka | Cena celkem
|  |  |  | cena v Kč | Kč | Kč | Kč
| Celkový součet | [5 empty] | 0
Práce a dodávky HSV
, | Úpravy povrchů, podlahy a osazování výplní
1 | Hrubá výplň ve vnitřních stěnách maltou | m2 | 6 |  |  |  | 0
2 | Oprava vnitřních omítek štukových stěn MV v rozsahu do 50 % | m2 | 10 |  |  |  | 0
3 | Vnitřní omítka zdiva vapenocementová ze suchých směsí štuková | m2 | 10 |  |  |  | 0
4 | Potážení vnitřních stěn keramickým pletivem vypnutým včetně přibití strun | m2 | 10 |  |  |  | 0
| Ostatní konstrukce a práce- bourání | [5 empty] | 0
5 | Vysekání rýh ve zdivu cihleném hl. do 50 mm š do 100 mm | m | 10 |  |  |  | 0
6 | Vysekání rýh ve zdivu cihleném hl. do 150 mm š do 150 mm | m | 5 |  |  |  | 0
| Přesun hmot | [5 empty] | 0
7 | Odvoz suti a vybouraných hmot na skládku do 1 km | t | 1.889 |  |  |  | 0
8 | Odvoz suti a vybouraných hmot na skladku ZKD 1 km přes 1 km | t | 11.334 |  |  |  | 0
9 | Vnitrostaveništní vodorovná doprava suti a vybouraných hmot do 10 m | t | 1.889 |  |  |  | 0
10 | Poplatek za uložení stavebního odpadu z keramicjkých materiálů na skládce (skládkovné) | t | 1.889 |  |  |  | 0
11 | Přesun hmot pro budovy zděné výšky do 12 m | t | 1.889 |  |  |  | 0
12 | Přesun hmot pro opravy a údržbu budov výšky do 25 m | t | 1.889 |  |  |  | 0
| Práce a dodávky PSV | [5 empty] | 0
| Zdravotechnika - vnitřní kanalizace | [5 empty] | 0
13 | Potrubí kanalizační z PP odpadní DN 100 | m | 5 |  |  |  | 0
14 | Potrubí kanalizační z PP připojovací DN 40 | m | 2 |  |  |  | 0
15 | Potrubí kanalizační z PP připojovací DN 50 | m | 2 |  |  |  | 0
16 | Vyvedení a upevnění odpadních výpustek DN 50 | kus | 2 |  |  |  | 0
17 | Vyvedení a upevnění odpadních výpustek DN 100 | kus | 1 |  |  |  | 0
18 | Zkouška těsnosti potrubí kanalizace vpdpu do DN 125 | m | 9 |  |  |  | 0
19 | Přesun hmot pro vnizřní instalace v objektech v do 12 m | t | 0.059 |  |  |  | 0
| Zdravotechnika - vnitřní vodovod | [5 empty] | 0
20 | Potrubí vodovodní plastové PPR svar polyfuze PN 16 D 20x2,8 mm | m | 8 |  |  |  | 0
21 | Potrubí vodovodní plastové PPR svar polyfuze PN 16 D 25x3,5 mm | m | 12 |  |  |  | 0
22 | Ochrana vodovodního potrubí přilepenými tepelně izolačními trubicemi z PE tl. do 15 mm DN do 22 mm | m | 8 |  |  |  | 0
23 | Ochrana vodovodního potrubí přilepenými tepelně izolačními trubicemi z PE tl. do 15 mm DN do 42 mm | m | 12 |  |  |  | 0
24 | Zkouška těsnosti vodovodního potrubí závitového do DN 50 | m | 20 |  |  |  | 0
25 | Proplach a dezinfekce vovovodního potrubí do DN 200 | m | 20 |  |  |  | 0
26 | Přesun hmot pro vnitřní vodovod v pbjektech do 12 m | [5 empty] | 0
| Zdravotechnika - zařizovací předměty | [5 empty] | 0
27 | Demontáž kuchyňské linky | soubor | 1 |  |  |  | 0
28 | Demontáž klozetů splachovací s nádrží | soubor | 1 |  |  |  | 0
29 | Klozet keramický kombi s hlubokým splachovacím zařízením | soubor | 1 |  |  |  | 0
30 | Demontáž umyvadel bez výtokových armatur | soubor | 1 |  |  |  | 0
31 | Umyvadlo keramické připevněné na stěnu šrouby v bílé barvě bez krytu na sifin 550 mm | soubor | 1 |  |  |  | 0
32 | Kolinko připojovací bez připojovací trubičky G 1/2 | soubor | 5 |  |  |  | 0
33 | Baterie umyvadlové stojánkové pákové bez otvítání odpadu | soubor | 1 |  |  |  | 0
34 | Baterie sprochové nástěnné pákové prosté | soubor | 1 |  |  |  | 0
35 | Zápachové uzávěrky pro zařizovací předměty zmyvadlové DN 40 | kus | 2 |  |  |  | 0
36 | Přesun hmot pro zařizovací předměty v objektech v do 12 m | t | 0.054 |  |  |  | 0
| Podlahy z dlaždic | [5 empty] | 0
37 | Montáž podlah z keramických dlaždic režných hladkých do malty do 45 ks/m2 | m2 | 7 |  |  |  | 0
38 | Dlaždice keramická glazovaná RAKODUR UNI světlešedámatná 150x150l.j. | m2 | 7.7 |  |  |  | 0
39 | Demontáž podlah z dlaždic keramických kladených do malty | m2 | 7 |  |  |  | 0
40 | Podlahy penetrace podkladu | m2 | 7 |  |  |  | 0
41 | Podlahy spárování silikonem | m | 10 |  |  |  | 0
42 | Vyrovnání podkladu samonivelační stěrkou tl. 4 mm pevnosti 30 MPa | m2 | 7 |  |  |  | 0
43 | Přesun hmot do podlahy z dlaždic v objektech v do 12 m | t | 0.429 |  |  |  | 0
| Dokončovací práce - obklady keramické | [5 empty] | 0
44 | Montáž obkladů vnitřních keramických hladkých do 35 ks/m2kladených do malty | m2 | 27 |  |  |  | 0
45 | Obkladačky keramické RAKO - koupelny (bílé i barevné) 25x33x0,7 cm l.j. | m2 | 28.08 |  |  |  | 0
46 | Demontáž obkladů z obkladaček keramických kladených do malty | m2 | 12 |  |  |  | 0
47 | Příplatek k montáži obkladů vnitřnách keramických hladkých za omezený prostor | m2 | 27 |  |  |  | 0
48 | Příplatek k montáži obkladů vnitřnách keramických hladkých za nerovný prostor | m2 | 27 |  |  |  | 0
49 | Příplatek k montáži obkladů vnitřních keramických hladkých za spárování tmelem dvousložkovým | m2 | 27 |  |  |  | 0
50 | Přesun hmot pro obklady keramické v objektech v do 12 m | t | 1.536 |  |  |  | 0
| Dokončovací práce - malby | [5 empty] | 0
51 | Malby směsi DUFA tekuté disperzní tónované omyvatelné dvojnásobné s penetrací místnost v do 5 m | m2 | 30 |  |  |  | 0

## 8
Stavba: Tribuna SK Hranice | [5 empty] | 6
Objekt: | Vnitřní dveře, kanceláře, WC, chodby, 2.NP
P.č. | Název položky | MJ | Množství | Jednotková | Montáž | Dodávka | Cena celkem
|  |  |  | cena v Kč | Kč | Kč | Kč
| Celkový součet | [5 empty] | 0
Práce a dodávky HSV
, | Úpravy povrchů, podlahy a osazování výplní
1 | Omítka vápenná štuková vnitřního ostění okenního nebo dveřního | m2 | 14 |  |  |  | 0
2 | Osazování zárubní nebo rámů dveřních kovových do 2,5 m2 na montážní pěnu | kus | 7 |  |  |  | 0
3 | Zarubeň ocelová pro běžní zdění H 145 800 L/P | kus | 4 |  |  |  | 0
4 | Zárubeň ocelová pro běžné zdění H 145 600 L/P | kus | 3 |  |  |  | 0
| Ostatní konstrukce a práce- bourání | [5 empty] | 0
5 | Vyvěšení nebo zavěšení kovových křídel dveří pl. Do 2 m2 | kus | 7 |  |  |  | 0
6 | Vybourání kovových dveřních zárubní pl do 2 m2 | kus | 14 |  |  |  | 0
| Přesun hmot | [5 empty] | 0
7 | Odvoz suti a vybouraných hmot na skládku do 1 km | t | 1.064 |  |  |  | 0
8 | Odvoz suti a vybouraných hmot na skladku ZKD 1 km přes 1 km | t | 6.384 |  |  |  | 0
9 | Vnitrostaveništní vodorovná doprava suti a vybouraných hmot do 10 m | t | 1.064 |  |  |  | 0
10 | Poplatek za uložení stavebního odpadu z keramicjkých materiálů na skládce (skládkovné) | t | 1.064 |  |  |  | 0
11 | Přesun hmot pro budovy zděné výšky do 12 m | t | 0.913 |  |  |  | 0
12 | Přesun hmot pro opravy a údržbu budov výšky do 25 m | t | 0.913 |  |  |  | 0
| Práce a dodávky PSV | [5 empty] | 0
| Konstrukce truhlářské | [5 empty] | 0
13 | Montáž dveřních křídel 1křídlových dokování závěsů na univerzální zárubeň | kus | 7 |  |  |  | 0
14 | Dveře dřevěné vnitřní hladké plné 1křídlové bílé 80x197 cm | kus | 4 |  |  |  | 0
15 | Dveře dřevěné vnitřní hladké plné 1křídlové bílé 60x197 cm Prefa C | kus | 3 |  |  |  | 0
16 | Montáž dveřního kování | kus | 7 |  |  |  | 0
17 | Klika včetně rozet a mnotážního materiálu llsa R PZ nerez PK | kus | 7 |  |  |  | 0
18 | Přesun hmot pro konstrukce truhlářské v objektech v do 12 m | t | 0.114 |  |  |  | 0
| Dokončovací práce - nátěry | [5 empty] | 0
19 | Nátěry sntetické KDK barva dražší lesklý povrch 3x antikorozní | m2 | 12 |  |  |  | 0
20 | Nátěry sntetické KDK barva dražší základní antikorozní | m2 | 12 |  |  |  | 0

## 9
Stavba: Tribuna SK Hranice | [5 empty] | 7
Objekt: | Podlahové krytiny, malby, kanceláře, 2.NP
P.č. | Název položky | MJ | Množství | Jednotková | Montáž | Dodávka | Cena celkem
|  |  |  | cena v Kč | Kč | Kč | Kč
| Celkový součet | [5 empty] | 0
Práce a dodávky PSV
, | Podlahy z dlaždic
1 | Vyrovnání podkladu samonivelační stěrkou tl. 4 mm pevnosti 30 Mpa | m2 | 14 |  |  |  | 0
| Podlahy povlakové | [5 empty] | 0
2 | Lepení plastové lišty soklové řezané | m | 9 |  |  |  | 0
3 | Lepení plastové lišty soklové řezané | m | 40 |  |  |  | 0
4 | Demontáž povlakových podlah lepených s podložkou | m2 | 45 |  |  |  | 0
5 | Spojování podlah z plastů svařování za tepla | m | 4 |  |  |  | 0
6 | Lepení čtverců povlakových podlah z přírodního nebo korkového linolea | m2 | 4 |  |  |  | 0
7 | Krytina podlahová Novilux structura | m2 | 4.4 |  |  |  | 0
8 | Lepení čtverců povlakových podlah textilních | m2 | 41 |  |  |  | 0
9 | Koberec zátěžový střední zátěž , METROPOLIS, šíře 4 m | m2 | 45.1 |  |  |  | 0
10 | Přesun hmot pro podlahy povlakové v objketech v do 12 m | t | 0.121 |  |  |  | 0
| Dokončovací práce - malby | [5 empty] | 0
11 | Malby směsi DUFA tekuté disperzní tónované omyvatelné dvojnásobné s penetrací místnost v do 5 m | m2 | 163 |  |  |  | 0

## 10
Stavba: Tribuna SK Hranice | [7 empty] | 8
Objekt: Podlahové krytiny- šatny fotbalistů | Opravy schodišťových stupnů
P.č. | Název položky | MJ | Množství | Jednotková | Montáž | Dodávka | Cena celkem
|  |  |  | cena v Kč | Kč | Kč | Kč
| Celkový součet | [5 empty] | 0
Práce a dodávky PSV
, | Svislé a kompletní konstrukce
1 | Úprava ploch betonových konstrukcí očištěných tlakovou vodou | m2 | 60 |  |  |  | 0
2 | Úprava ploch betonových konstrukcí zdrsněním kladivy | m2 | 60 |  |  |  | 0
| Úpravy povrchů , podlahy a osazování výplní | [5 empty] | 0
3 | Škrábání omítky a očištění omítky | m2 | 27 |  |  |  | 0
4 | Vnější omítka silikátová probarvená Baumit zatřená (škrábaná) tl. 5 mm | m2 | 27 |  |  |  | 0
5 | Nátěr základní penetrační Baumit Silikon Grund pro silikonové tenkovrstvé omítky | m2 | 27 |  |  |  | 0
6 | Vyrovnání podkladu pro tenkovrstvé omítky tmelem Stomix a skelnou tkaninou | m2 | 27 |  |  |  | 0
7 | Vyrovnání bet. Ploch sanačními maltami 2 vrstvy tl. 30 mm | m2 | 69 |  |  |  | 0
| Ostatní konstrukce a práce - bourání | [5 empty] | 0
| Přesun hmot | [5 empty] | 0
8 | Přesun hmot do budovy zděné výšky do 24 m | t | 6.624 |  |  |  | 0

## 11
Stavba: Tribuna SK Hranice | [7 empty] | 9
Objekt: Podlahové krytiny- šatny fotbalistů | Schodiště 2NP - oprava omítek , malby
P.č. | Název položky | MJ | Množství | Jednotková | Montáž | Dodávka | Cena celkem
|  |  |  | cena v Kč | Kč | Kč | Kč
| Celkový součet | [5 empty] | 0
Práce a dodávky HSV
, | Úpravy povrchu , podlahy, osazení
1 | Oprava vnitřních omítek štukových stropů do 30 % | m2 | 19 |  |  |  | 0
2 | Oprava vnitřních omítek štukových stěn MV v rozsahu do 30 % | m2 | 50 |  |  |  | 0
3 | Vnitřní omítka zdiva vápenná nebo vápenocoemtová hrubá zatřená | m2 | 6 |  |  |  | 0
| Ostatní konstrukce a práce - bourání | [5 empty] | 0
4 | Otlučení cementových omítek vnitřních stěn o rozsahu do 100 % | m2 | 6 |  |  |  | 0
5 | Odvoz suti a vybouraných hmot na skládku do 1 km | t | 0.366 |  |  |  | 0
6 | Odvoz suti a vybouraných hmot na skladku ZKD 1 km přes 1 km | t | 0.366 |  |  |  | 0
7 | Vnitrostaveništní vodorovná doprava suti a vybouraných hmot do 10 m | t | 0.366 |  |  |  | 0
| Přesun hmot | [5 empty] | 0
8 | Přesun hmot pro budovy zděné výšky do 12 m | t | 1.442 |  |  |  | 0
9 | Přesun hmot pro opravy a údržbu budov výšky do 25 m | t | 1.442 |  |  |  | 0
| Práce a dodávky PSV | [5 empty] | 0
| Dokončovací práce - malby | [5 empty] | 0
10 | Malby směsi DUFA tekuté disperzní tónované omyvatelné dvojnásobné s penetrací místnost v do 5 m | m2 | 69 |  |  |  | 0

## 12
Stavba: Tribuna SK Hranice | [7 empty] | 10
Objekt: Podlahové krytiny- šatny fotbalistů | Schodiště do 2NP a podesta - nová dlažba
P.č. | Název položky | MJ | Množství | Jednotková | Montáž | Dodávka | Cena celkem
|  |  |  | cena v Kč | Kč | Kč | Kč
| Celkový součet | [5 empty] | 0
Práce a dodávky HSV
, | Ostatní konstrukce a práce - bourání
1 | Odvoz suti a vybouraných hmot na skládku do 1 km | t | 2.162 |  |  |  | 0
2 | Odvoz suti a vybouraných hmot na skladku ZKD 1 km přes 1 km | t | 2.162 |  |  |  | 0
3 | Vnitrostaveništní vodorovná doprava suti a vybouraných hmot do 10 m | t | 2.162 |  |  |  | 0
| Práce a dodávky PSV | [5 empty] | 0
| Podlahy z dlaždic | [5 empty] | 0
4 | Montáž soklíků z dlaždic keramických rovných do malty v do 120 mm | m | 18 |  |  |  | 0
5 | Montáž podlah z keramických dlaždic režných hladkých do malty do 45 ks/m2 | m2 | 28.786 |  |  |  | 0
6 | Dlaždice keramická glazovaná RAKODUR UNI světlešedámatná 150x150l.j. | m2 | 31 |  |  |  | 0
7 | Demontáž podlah z dlaždic keramických kladených do malty | m2 | 26 |  |  |  | 0
8 | Vyrovnání podkladu samonivelační stěrkou tl. 4 mm pevnosti 15 MPa | m2 | 26 |  |  |  | 0
9 | Přesun hmot do podlahy z dlaždic v objektech v do 12 m | t | 1.383 |  |  |  | 0

## 13
Stavba: Tribuna SK Hranice | [7 empty] | 11
Objekt: Podlahové krytiny- šatny fotbalistů | Prádelna a sušárna - opravy omítek, malby, nová dlažba, izolace VZT
P.č. | Název položky | MJ | Množství | Jednotková | Montáž | Dodávka | Cena celkem
|  |  |  | cena v Kč | Kč | Kč | Kč
| Celkový součet | [5 empty] | 0
Práce a dodávky HSV
, | Úpravy povrchu, podlahy, osazení
1 | Oprava vnitřních omítek vápenných štukových stropů ŽB rovných v rozsahu do 30 % | m2 | 27 |  |  |  | 0
2 | Oprava vnitřních omítek štukovýchstěn MV v rozsahu do 30 % | m2 | 66 |  |  |  | 0
3 | Vnitřní omítka zdiva vápenná nebo vápenocementová hrubá zatřená | m2 | 12 |  |  |  | 0
| Ostaní konstrukce a práce- bourání | [5 empty] | 0
4 | Otlučení cementových omítek vnitřních stěn o rozsahu do 100 % | m2 | 12 |  |  |  | 0
5 | Odvoz suti a vybouraných hmot na skládku do 1 km | t | 0.732 |  |  |  | 0
6 | Odvoz suti a vybouraných hmot na skladku ZKD 1 km přes 1 km | t | 0.732 |  |  |  | 0
7 | Vnitrostaveništní vodorovná doprava suti a vybouraných hmot do 10 m | t | 0.732 |  |  |  | 0
8 | Přesun hmot do podlahy z dlaždic v objektech v do 12 m | [5 empty] | 0
9 | Přesun hmot pro opravy a údržbu budov výšky do 25 m | [5 empty] | 0
| Práce a dodávky PSV | [5 empty] | 0
| Izolace tepelné | [5 empty] | 0
10 | Montáž izolace tpelné potrubí pásy nebo rohožemi s Al folií staženými Al páskou 1x | m2 | 4 |  |  |  | 0
11 | Pás lamelový ORSTECH LSP ST tl. 60 mm | m2 | 4 |  |  |  | 0
| Podlahy z dlaždic | [5 empty] | 0
12 | Montáž soklíků z dlaždic keramických rovných do malty v do 120 mm | m | 25 |  |  |  | 0
¨13 | Montáž podlah z keramických dlaždic režných hladkých do malty do 45 ks/m2 | m2 | 27 |  |  |  | 0
14 | Dlaždice keramická glazovaná RAKODUR UNI světlešedá matná 150x150l.j. | m2 | 32 |  |  |  | 0
15 | Podlahy penetrace podkladu | m2 | 27 |  |  |  | 0
16 | Přesun hmot do podlahy z dlaždic v objektech v do 12 m | t | 1.036 |  |  |  | 0
| Dokončovací práce -malby | [5 empty] | 0
17 | Malby směsi DUFA tekuté disperzní tónované omyvatelné dvojnásobné s penetrací místnost v do 5 m | m2 | 93 |  |  |  | 0

## 14
Stavba: Tribuna SK Hranice | [6 empty] | 12
Objekt: Podlahové krytiny- šatny fotbalistů | Sklad bufetu - opravy, omítek, malby SDK podhled
P.č. | Název položky | MJ | Množství | Jednotková | Montáž | Dodávka | Cena celkem
|  |  |  | cena v Kč | Kč | Kč | Kč
| Celkový součet | [5 empty] | 0
Práce a dodávky HSV
, | Úpravy povrchu, podlahy, osazení
1 | Vnitřní omítka zdiva vápenná nebo vápenocementová hrubá zatřená | m2 | 5 |  |  |  | 0
2 | Vnitřní omítka zdiva vápenná nebo vápenocementová štuková | m2 | 10 |  |  |  | 0
| Ostatní konstrukce a práce- bourání | [5 empty] | 0
3 | Odvoz suti a vybouraných hmot na skládku do 1 km | t | 0.326 |  |  |  | 0
4 | Odvoz suti a vybouraných hmot na skladku ZKD 1 km přes 1 km | t | 0.326 |  |  |  | 0
5 | Vnitrostaveništní vodorovná doprava suti a vybouraných hmot do 10 m | t | 0.326 |  |  |  | 0
| Přesun hmot | [5 empty] | 0
6 | Přesun hmot do podlahy z dlaždic v objektech v do 12 m | t | 0.673 |  |  |  | 0
7 | Přesun hmot pro opravy a údržbu budov výšky do 25 m | t | 0.673 |  |  |  | 0
| Práce a dodávky PSV | [5 empty] | 0
| Montované konstrukce - dřevostavby, sádrokartony | [5 empty] | 0
8 | SDK podhled desky 2xDF 12,5 tl. 80mm, 40 kg/m3 dvouvrstvé spodní konstrukce profil CD +UW | m2 | 7 |  |  |  | 0
9 | Přesun hmot pro sádrokartonové konstrukce v objektech v do 12 m | t | 0.214 |  |  |  | 0
| Podlahy z dlaždic | [5 empty] | 0
10 | Montáž podlah z keramických dlaždic režných hladkých do malty do 45 ks/m2 | m2 | 7 |  |  |  | 0
11 | Dlaždice keramická glazovaná RAKODUR UNI světlešedá matná 150x150l.j. | m2 | 7.5 |  |  |  | 0
12 | Podlahy penetrace podkladu | m2 | 7 |  |  |  | 0
13 | Přesun hmot do podlahy z dlaždic v objektech v do 12 m | t | 0.357 |  |  |  | 0
14 | Montáž obkladů vnitřních keramických hladkých do 35 ks /m2 kladených do malty | m2 | 4 |  |  |  | 0
15 | Obkládačky keramické RAKO - koupelny FIORE ( bílé i barevné) 25x33x0,7 cm l.j. | m2 | 4.95 |  |  |  | 0
16 | Demnotáž obkladů z obkladaček keramických kladených do malty | m2 | 4 |  |  |  | 0
17 | Příplatek k montáži obkladů vnitřních keramickcých hladkých za nerovný povrch | m2 | 4 |  |  |  | 0
18 | Příplatek k montáži obkladů vnitřních keramickcých hladkých za spárování tmelem dvo | m2 | 4 |  |  |  | 0
19 | Přesun hmot pro obklady keramické v objektech v do 12 m | t | 0.237 |  |  |  | 0
20 | Obnova malby směsi DUFA tekuté disperzní bílé omyvatelné dvojnásobné s penetrací místnost v do 5 m | m2 | 24 |  |  |  | 0
| Práce a dodávky M | [5 empty] | 0
| Montáže vzduchotechnických zařízení | [5 empty] | 0
21 | Odsávání od sporáku- napojení VZT | soubor | 1 |  |  |  | 0

## 15
Stavba: Tribuna SK Hranice | [7 empty] | 13
Objekt: Podlahové krytiny- šatny fotbalistů | Kotelna - SDK podhled
P.č. | Název položky | MJ | Množství | Jednotková | Montáž | Dodávka | Cena celkem
|  |  |  | cena v Kč | Kč | Kč | Kč
| Celkový součet | [5 empty] | 0
Práce a dodávky PSV
Montované konstrukce - dřevostavby, sádrokartony
1 | SDK podhled desky 2xDF 12,5 tl. 80mm, 40 kg/m3 dvouvrstvé spodní konstrukce profil CD +UW | m2 | 7 |  |  |  | 0
2 | Přesun hmot pro sádrokartonové konstrukce v objektech v do 12 m | t | 0.214 |  |  |  | 0

## 16
Stavba: Tribuna SK Hranice | [7 empty] | 14
Objekt: Podlahové krytiny- šatny fotbalistů | Hlediště -opava schodišťových stupňů pod sedačkami
P.č. | Název položky | MJ | Množství | Jednotková | Montáž | Dodávka | Cena celkem
|  |  |  | cena v Kč | Kč | Kč | Kč
| Celkový součet | [5 empty] | 0
Práce a dodávky HSV
Svislé a kompletní konstrukce
1 | Úprava ploch betonových konstrukcí do 28 dnů očištěním vodou | m2 | 317 |  |  |  | 0
| Úpravy povrchu , podlahy, osazení | [5 empty] | 0
2 | Stěrka k vyrovnání ploch ze sanačních malt 1 vrstva tl. 4 mm | m2 | 317 |  |  |  | 0
| Ostatní konstrukce a práce - bourání | [5 empty] | 0
| Přesun hmot | [5 empty] | 0
3 | Přesun hmot pro budovy zděné výšky do 24 m | t | 11.956 |  |  |  | 0

## 17.1
Stavba: Tribuna SK Hranice | [5 empty] | 2013-01-15
Objekt: Elektroinstalace
P.č. | Popis práce - materiál montáže | KS | Jednotka |  | Celkem Kč
|  | m | Materiál | Montáž | Materiál | Montáž
1.Etapa -přízemí
1 | Demontáž stávající rozvodnice | 1
2 | Odpojení stáv. vod do 2,5 | ¨25
3 | Montáž rozvděče ozn R1 | 1
4 | Ukončení vod. V rozv do 2,5 | 18
5 | Ukončení vod. V rozv do 4 | 5
6 | Demontáž stávajícíh svítidel | 13
7 | Demontáž vypín., zásuvek | 25
8 | Demontáž krabic | 16
9 | Napojení stávajících svítidel stropních | 1
10 | Vypínač p.o. č.1 Classic | 11
11 | Vypínač p.o. č.5 Classic | 3
12 | Vypínač p.o. č. 6, 7 Classic | 3
13 | Vypínač p.o. Classic | 19
14 | Krabice KP 68 -1901 přístroj | 36
15 | Krabice KU68 68 -1903 odboč. | 17
16 | Kabel CYKY 3 J x 1,5 | 300
17 | Kabel CYKY 3 J x 2,5 | 250
18 | Kabel CYKY 5 Jx4 | 30
19 | Svítidlo zař. 1x 36 W, IP 20 | 2
20 | Svítidlo zař. 2x 36 W, IP 20 | 4
21 | Svítidlo zař. 4x 18 W, M600 | 1
22 | Trubice TL - D 18 W/840 | 4
23 | Trubice TL - D 36 W/840 | 10
24 | Trubice TL -D 58W/840 | 7
25 | Svítidlo zář. 1 x 58 W, IP 20 | 3
26 | Svítidlo zář 2 x 58 W, IP 20 | 2
27 | Zásuvka p.o. Classic | 19
| Celkem |  |  |  | 0 | 0
| Rozvodnice R1, přízemí | 1
28 | Skříň plast p.o. 18M 13 375 | 1
29 | Jistič PL 7 - 10B/1 | 3
30 | Jistič PL 7 - 16B/1 | 3
31 | Pr. Chránič PF 7 -25/4/0,03 | 1
32 | Fázová propoj lišta 3 f., Cu | 1
33 | Záslepka PVC | 5
34 | Tabulka PVC samolep | 2
35 | Vypínač IS 32/3, 400 V | 1
| Celkem |  |  |  | 0 | 0
Výpomocné práce HSV
36 | Výsek kapsy do 7x7x5 cm | 53
37 | Výsek otv. do 6/15 cm | 18
38 | Výsek otv. do 6/30 cm | 6
39 | Výsek. rýha do 3 x 3 cm, c., st | 145
40 | Výsek. rýha do 3 x 3 cm, b., st | 20
41 | Výsek. rýha do 5 x 7 cm, c. st | 20
42 | Hmoždinka HM 8 strop | 30
| Celkem výpomocné práce HSV |  |  |  | 0 | 0
Práce HSV
43 | Vyplnění rýhy do 3 x 3 cm, str. | 20
44 | Vyplnění rýhy do 3 x 3 cm, stěna 14. | 145
45 | Vyplnění rýhy do 5 x 7 cm, stěna | 20
46 | Zaomítání malých ploch | 65
| Celkem práce HSV |  |  |  | 0 | 0
47 | Výchozí revize elektro | 1
48 | Likvidace demont. Materiálu, vysekané suti, hrubý úklid | 1
| Celkem |  |  |  | 0 | 0
| DPH 21 % |  |  |  | 0 | 0
| Celkem vč. DPH |  |  |  | 0 | 0

## 17.2
Stavba: Tribuna SK Hranice | [5 empty] | 2013-02-15
Objekt: Elektroinstalace
P.č. | Popis práce - materiál montáže | KS | Jednotka |  | Celkem Kč
|  | m | Materiál | Montáž | Materiál | Montáž
2.Etapa
Rozvaděče
1 | Rozvaděč hlavní , označ. RH | 1
(dle nabídky výrobce)
2 | Rozvaděč , ozn.R2, 1. patro | 1
| Skříň plast. p.o. 18M, 13375 | 1
| Vypínač IS 32/3, 400 V | 1
Jistič PL 7 - 10B/1
| Jistič PL 7 - 16B/1 | 2
| Pr. Chránič PF 7 -25/2/0,03 | 1
| Fázová propoj lišta 3 f., Cu | 1
| Záslepka PVC | 8
| Tabulka PVC samolep | 2
| Celkem rozvodnice R2 |  |  |  | 0 | 0
3 | Rozvaděč ozn. R3 hospoda
| Skříň plast. p.o. 36M, 13943 | 1
| Vypínač IS 32/3, 400 V | 1
| Jistič PL 7 - 10B/1 | 3
| Jistič PL 7 - 16B/1 | 12
| Jistič PL 7 - 16B/3 | 1
| Pr. Chránič PF 7 -25/4/0,03 | 2
| Fázová propoj lišta 3 f., Cu | 3
| Záslepka PVC | 8
| Tabulka PVC samolep | 2
| Celkem rozvodnice R3 |  |  |  | 0 | 0
4 | Rozvaděč ozn. R4 atletika | 1
| Skříň plast p.o. 18M 13 375 | 1
| Vypínač IS 32/3, 400 V | 1
| Jistič PL 7 - 10B/1 | 3
| Jistič PL 7 - 16B/1 | 3
| Pr. Chránič PF 7 -25/4/0,03 | 1
| Fázová propoj lišta 3 f., Cu | 1
| Záslepka PVC | 5
| Tabulka PVC samolep | 2
Vypínač IS 32/3, 400 V
| Celkem rozvodnice R4 |  |  |  | 0 | 0
| Celkem rozvaděče |  |  |  | 0 | 0
5 | Demont stáv. Pole rozvaděče RH, 2.pole | 1
6 | Demont. Hl. vypínače litina a bateriekompenzace | 1
7 | Odpojení vod. v rozv. do 2,5 | 55
8 | Odpojení vod. v rozv. do 4 | 32
9 | Odpojení vod. v rozv. do 6 | 12
10 | Odpojení vod. v rozv. do 35 | 8
11 | Demont . stáv. svítidel | 20
12 | Demont vypínacích zásuvek | 40
13 | Demont. krabic | 25
14 | Demont. Lišt 40 x 40 | 20
15 | Vypínač p.o. č.1 Classic | 18
16 | Vypínač p.o. č.5 Classic | 3
17 | Vypínač p.o. č.6 Classic | 4
18 | Zásuvka p.o. Classic | 26
19 | Zásuvka GO, 230 V | 5
20 | Sporák kombinace p.o. | 1
21 | Krabice KP 68-1901 přístroj | 51
22 | Krabice KU 68 - 1903 odboč | 30
23 | Kabel CYKY 3 J x 1.5 | 350
24 | Kabel CYKY 3 J x 2.5 | 300
25 | Kabel CYKY 5 J x 4 | 42
26 | Kabel CYKY 5 J x 6 | 25
27 | Kabel CYKY 4 J x 25 | 10
28 | Demont. Stáv. Přívod. Kabelu | 10
29 | Vodič CY 6 zžl., pospoj | 35
30 | Svorka Bernard, pásek Cu | 18
31 | Krabice Acidur 6455-11 | 5
32 | Krabice KO 125+EPS2, HOP | 1
33 | Napojení stáv. reklamy | 1
34 | Napojení el. bojleru a kompresor | 2
35 | Svítidlo zář. 1x 36 W, IP 20 | 6
36 | Svítidlo zář. 2x 36 W, IP 20 | 7
37 | Svítidlo zář. 2x 36 W, IP 54 | 1
38 | Svítidlo zář. 1x 58 W, IP 20 | 1
39 | Svítidlo zář. 2x 58 W, IP 20 | 2
40 | Svítidlo zář. 2x 18 W, IP 20 | 2
41 | Svítidlo zář. 2x 18 W, lešť m | 4
42 | Svítidlo zář. 2x 36 W, lešť m | 6
43 | Svítidlo zář. 2x 58 W, lešť m | 2
44 | Svítidlo nouzové 8 W, 3 h. | 3
45 | Svítidlo vest. Bodové | 5
46 | Svítidlo zář. 4x 18 W, M 600 | 2
47 | Trubice TL - D 18 W/840 | 12
48 | Trubice TL - D 36 W/840 | 34
49 | Trubice TL - D 58 W/840 | 9
50 | Žárovka LED 5 W | 5
51 | Montáž rozvaděče ozn. R1 | 1
52 | Montáž rozvaděče ozn R2, R3, R4 | 3
53 | Ukončení vod. v rozv. do 2,5 | 85
54 | Ukončení vod. v rozv. do 4 | 10
55 | Ukončení vod. v rozv. do 6 | 10
56 | Ukončení vod. v rozv. do 25 | 8
| Celkem |  |  |  | 0 | 0
Výpomocmé práce HSV
57 | Výsek kapsy do 7x7x5 cm | 81
58 | Výsek kapsy do 15x 15x 10 cm | 7
59 | Výsek otv. do 6/15 cm | 32
60 | Výsek otv. do 6/30 cm | 11
61 | Výsek otv. Strop | 2
62 | Výsek. rýha do 3 x 3 cm, c., st | 168
63 | Vyplnění rýhy do 3 x 3 cm, b. strop | 32
64 | Výsek. rýha do 5 x 7 cm, c. st | 28
65 | Výsek. rýha do 5 x 10 cm, c. st | 15
66 | Hmoždinka HM 8 vrut strop | 80
| Celkem výpomocné prác HSV |  |  |  | 0 | 0
Práce HSV
67 | Vyplnění rýhy do 3 x 3 cm, str. | 32
68 | Vyplnění rýhy do 3 x 3 cm, stěna | 168
69 | Vyplnění rýhy do 5 x 7 cm, stěna | 28
70 | Vyplnění rýhy do 5 x 10 cm, stěna | 15
71 | Zaomítání malých ploch | 131
| Celkem práce HSV |  |  |  | 0 | 0
72 | Výchozí revize elektro | 1
73 | Likvidace demont materiálu, vysekané suti, hrubý úklid | 1
| Součet |  |  |  | 0 | 0
| DPH 21 % |  |  |  | 0 | 0
| Celkem vč. DPH |  |  |  | 0 | 0